## 18Sheet3
Comment | Description | Designator | Footprint | LibRef | Quantity
k60_184 |  | 1， | k60_184 | k60_184 | 1
Header 3X2 | Header, 3-Pin, Dual row | 1, 2 | HDR2X3 | Header 3X2 | 2
22uF |  | C1, C2, C3, C10, C11, C12 | 0603 | Cap+ | 6
0.1uF |  | C4, C5, C6, C7, C8, C9, C13 | 0603 | Cap | 7
100uF |  | C14 | 1210 | Cap+ | 1
0.47uF |  | C15 | 1206 | Cap Pol | 1
LED |  | D1 | 0805 | LED | 1
GPIO | Header, 3-Pin | GPIO_1, GPIO_2, GPIO_3 | HDR1X3 | Header 3 | 3
10K | 精密可调电阻 | R1 | VR_B1 | RPot | 1
1K |  | R2 | 0603 | R | 1
4.7k |  | R3, R5 | 0603 | R | 2
10K |  | R4 | 0603 | R | 1
8位直插拨码开关 |  | S1 | DIP16-KEY | SW-DIP8 | 1
纽子开关 |  | SW1 | SW-纽子 | SW-纽子 | 1
TFT液晶屏 | Header, 8-Pin | TFT液晶 | HDR1X8 | Header 8 | 1
LM2941稳压芯片 |  | U1 | LM2941 | LM2941 | 1
LM-1117 3.3v稳压芯片 |  | U2 | SOT220P700X180-4N | AMS-1117 | 1
LM-1117 5v稳压芯片 |  | U3, U4 | SOT220P700X180-4N | AMS-1117 | 2
Header 6 | Header, 6-Pin | 串口蓝牙1排母座 | HDR1X6 | Header 6 | 1
Header 8X2 | Header, 8-Pin, Dual row | 摄像头排针座 | HDR2X8 | Header 8X2 | 1
电机接线端子 |  | 电机1，电机2 | KF301-2p 5.08mm间距 | Header 5 | 1
电源接线端子 |  | 电源 | KF301-2p 5.08mm间距 | 接线端子 | 2
Header 3 | Header, 3-Pin | 编码器右排针座, 编码器左排针座, 舵机排针座 | HDR1X3 | Header 3 | 3