## 驱动模块 原理图
Comment | Description | Designator | Footprint | LibRef | Quantity
100pF |  | C1, C2, C5, C6 | 0603 |  | 4
0.47uf |  | C4 | 1206 |  | 1
100nf |  | C9 | 0603 |  | 1
100nf |  | C10 | 0603 |  | 1
LED2 |  | D1 | 1206 | LED2 | 1
接线端子 |  | P1, P3, P4 | KF301-2p 5.08mm间距 | 接线端子 | 3
Header 6 | Header, 6-Pin | 排针座 | HDR1X6 | Header 6 | 1
1K |  | R3 | 0603 | R | 1
3.3K |  | R11, R12, R13, R14, R21, R22, R23, R24, R31, R32, R33, R34, R41, R42, R43, R44 | 0603 | R | 16
SW-纽子 |  | SW1 | SW-纽子 | SW-纽子 | 1
BTN7971驱动芯片 |  | U1, U2, U3, U4 | BTN7971 | BTN7971 | 4
SN74LS244隔离芯片 |  | U10 | SN74LS244窄体 | SN74LS244 | 1